## EvoDoc
2do:
-###
-###
Neu in Version 3 [xxx]:
-Hinweis zur Deckenspannweite bei Innenauflagern hinzugefügt
-Bei Innenauflagern wird F1 jetzt zu "1" gesetzt, vorher wurden fälschlicherweise
auch Innenauflager über den Deckendrehwinkel abgemindert
Neu in Version 2 [22.02.2013]:
-Fehler in Berechnungsformel von F1 korrigiert
Version 1 [20.02.2013].

## 1
Pos.
www.xlstatik.de / "MW-Nachweis nach EC6-DE" / Version 3 [25.06.2014]
Grundlage: |  | vereinfachte Berechnungsmethoden nach DIN EN 1996-3 mit NA
Voraussetzungen:
-Nutzlast qk<=5 kN/m² (incl.TWZ) und Gebäudehöhe über Gelände h<=20m
-Bei einem Versatz der Wandachsen infolge einer Änderung der Wanddicken umschreibt
der Querschnitt der dickeren Wand den der dünneren
-ausreichende horizontale Halterungen, z.B. Deckenscheiben oder statisch
nachgewiesene Ringbalken im Abstand der zulässigen Wandhöhen
-Bei Innenwänden mit 11,5cm <= t < 24cm: lichte Wandhöhe hS <= 2,75m
-Bei tragenden Außenwänden und zweischaligen Haustrennwänden mit
17,5cm <= t < 24cm: hS <= 2,75m
t >= 24cm: hS <= 12·t
Eingabewerte:
| NGk= | 0 | kN
| NQk= | 40 | kN
| t = | 11.5 | cm |  | (Wandstärke)
| a = | 11.5 | cm |  | (Auflagertiefe)
| b = | 100 | cm |  | (Wandbreite)
| hS = | 2 | m |  | (lichte Wandhöhe) | [6 empty] | Deckenauflager flächig?
| fk = | 2.7 | MN/m² |  | (charakteristische Festigkeit) | [6 empty] | Zentrierleiste?
| z = | 0.85 |  |  | (Beiwert Langzeiteinwirkungen, i.a. = 0,85) | [6 empty] | Oberste Decke?
| gM = | 1.5 |  |  | (Teilsicherheitsbeiwert Material, i.a. = 1,5) | [6 empty] | Ja
| l = | 0 | m |  | (Deckenspannweite bei Endauflagern; Innenauflager --> l=0) | [6 empty] | Nein
| Zentrierleiste vorhanden? |  |  |  | Nein
| Decke über dem obersten Geschoss? | [5 empty] | Nein
| flächig aufgelagerte massive Plattendecke oder Rippendecke mit Auflagerbalken? | [9 empty] | Ja
Zwischenwerte:
| A = b · t = |  | 0.115 | m² |  |  |  |  | Pfeilerfaktor = | 1
| fd = Pfeilerfaktor · z · fk / gM = |  |  |  |  | 1.53 | MN/m²
| hef = r2 · hS = |  |  | 1.5 | m |  |  |  | 0,9 · a / t = | 0.9 |  | r2= | 0.75 | (Für Wandstärke >25cm muss a>=17,5cm sein ?!!?) noch klären!
| F1 = | 1 |  | F2 = | 0.66285 |  |  | F = Min(F1;F2) = |  | 0.66285
| NEd = 1,35·NGk + 1,5·NQk = |  |  |  | 60 | kN
| NRd = F · A · fd = |  |  | 116.6292 | kN
Ergebnis:
| NEd / NRd = |  | 60 / 117 = |  | 0.51445 | <1
Prüfungen:
| OK |  | Schlankheit hef / t <= 27?
| OK |  | Deckenstützweite >6m ohne Zentrierleisten?
| OK |  | Deckenauflagertiefe? a>=0,5·t, mindestens jedoch 10cm; bei t>=36,5cm gilt a>=0,45·t
| OK |  | Ausnutzungsgrad